## DivXMPEG4
Disk Use for Recording
20050322
Mode - DivX MPEG4
OS-Windows 2000 Pro / Program- NVR2 / Board - MP2 / Source-TV / Transmission - 30FPS
Results are based on the files that are recorded for about 30 minutes.
CIF
Unit : GB/day
Channel | Bitrate (Kbps)
| 128 | 256 | 384 | 500 | 750 | 1024 | 1536 | 2048 | 4096
5min. Rec (MB) by Cal. of bitrate | 4.6875 | 9.375 | 14.0625 | 18.3105 | 27.4658 | 37.5 | 56.25 | 75 | 150
5min. Rec (MB) by Measurement | 10.1875 | 13.5725 | 17.9969 | 21.2611 | 30.235 | 39.7174 | 60.3439 | 78.4929 | 120.7812
M / C | 2.1733 | 1.4477 | 1.2798 | 1.1611 | 1.1008 | 1.0591 | 1.0728 | 1.0466 | 0.80521
1 | 2.8652 | 3.8173 | 5.0616 | 5.9797 | 8.5036 | 11.1705 | 16.9717 | 22.0761 | 33.9697
2 | 5.7305 | 7.6346 | 10.1232 | 11.9594 | 17.0072 | 22.3411 | 33.9435 | 44.1523 | 67.9395
3 | 8.5957 | 11.4518 | 15.1849 | 17.939 | 25.5108 | 33.5116 | 50.9152 | 66.2284 | 101.9092
4 | 11.4609 | 15.2691 | 20.2465 | 23.9187 | 34.0144 | 44.6821 | 67.8869 | 88.3046 | 135.8789
5 | 14.3262 | 19.0864 | 25.3081 | 29.8984 | 42.518 | 55.8526 | 84.8587 | 110.3807 | 169.8486
6 | 17.1914 | 22.9037 | 30.3697 | 35.8781 | 51.0215 | 67.0232 | 101.8304 | 132.4568 | 203.8184
7 | 20.0566 | 26.7209 | 35.4313 | 41.8577 | 59.5251 | 78.1937 | 118.8021 | 154.533 | 237.7881
8 | 22.9219 | 30.5382 | 40.493 | 47.8374 | 68.0287 | 89.3642 | 135.7738 | 176.6091 | 271.7578
9 | 25.7871 | 34.3555 | 45.5546 | 53.8171 | 76.5323 | 100.5347 | 152.7456 | 198.6852 | 305.7275
10 | 28.6523 | 38.1728 | 50.6162 | 59.7968 | 85.0359 | 111.7053 | 169.7173 | 220.7614 | 339.6973
11 | 31.5176 | 41.9901 | 55.6778 | 65.7764 | 93.5395 | 122.8758 | 186.689 | 242.8375 | 373.667
12 | 34.3828 | 45.8073 | 60.7394 | 71.7561 | 102.0431 | 134.0463 | 203.6608 | 264.9137 | 407.6367
13 | 37.248 | 49.6246 | 65.8011 | 77.7358 | 110.5467 | 145.2168 | 220.6325 | 286.9898 | 441.6064
14 | 40.1133 | 53.4419 | 70.8627 | 83.7155 | 119.0503 | 156.3874 | 237.6042 | 309.0659 | 475.5762
15 | 42.9785 | 57.2592 | 75.9243 | 89.6952 | 127.5539 | 167.5579 | 254.576 | 331.1421 | 509.5459
16 | 45.8438 | 61.0764 | 80.9859 | 95.6748 | 136.0574 | 178.7284 | 271.5477 | 353.2182 | 543.5156
D1
Unit : GB/day
Channel | Bitrate (Kbps)
| 128 | 256 | 384 | 500 | 750 | 1024 | 1536 | 2048 | 4096
5min. Rec (MB) by Cal. of bitrate | 4.6875 | 9.375 | 14.0625 | 18.3105 | 27.4658 | 37.5 | 56.25 | 75 | 150
5min. Rec (MB) by Measurement | 29.9689 | 30.1562 | 29.0776 | 30.5672 | 32.8248 | 41.9657 | 60 | 78.2812 | 151.9608
M / C | 6.3934 | 3.2167 | 2.0677 | 1.6694 | 1.1951 | 1.1191 | 1.0667 | 1.0437 | 1.0131
1 | 8.4288 | 8.4814 | 8.1781 | 8.597 | 9.232 | 11.8028 | 16.875 | 22.0166 | 42.739
2 | 16.8575 | 16.9629 | 16.3562 | 17.1941 | 18.464 | 23.6057 | 33.75 | 44.0332 | 85.4779
3 | 25.2863 | 25.4443 | 24.5343 | 25.7911 | 27.6959 | 35.4085 | 50.625 | 66.0498 | 128.2169
4 | 33.7151 | 33.9258 | 32.7124 | 34.3881 | 36.9279 | 47.2114 | 67.5 | 88.0664 | 170.9559
5 | 42.1438 | 42.4072 | 40.8904 | 42.9852 | 46.1599 | 59.0142 | 84.375 | 110.083 | 213.6949
6 | 50.5726 | 50.8887 | 49.0685 | 51.5822 | 55.3919 | 70.8171 | 101.25 | 132.0996 | 256.4338
7 | 59.0014 | 59.3701 | 57.2466 | 60.1792 | 64.6239 | 82.6199 | 118.125 | 154.1162 | 299.1728
8 | 67.4301 | 67.8516 | 65.4247 | 68.7763 | 73.8559 | 94.4228 | 135 | 176.1328 | 341.9118
9 | 75.8589 | 76.333 | 73.6028 | 77.3733 | 83.0878 | 106.2256 | 151.875 | 198.1494 | 384.6507
10 | 84.2877 | 84.8145 | 81.7809 | 85.9703 | 92.3198 | 118.0285 | 168.75 | 220.166 | 427.3897
11 | 92.7164 | 93.2959 | 89.959 | 94.5674 | 101.5518 | 129.8313 | 185.625 | 242.1826 | 470.1287
12 | 101.1452 | 101.7773 | 98.1371 | 103.1644 | 110.7838 | 141.6342 | 202.5 | 264.1992 | 512.8676
13 | 109.574 | 110.2588 | 106.3151 | 111.7614 | 120.0158 | 153.437 | 219.375 | 286.2158 | 555.6066
14 | 118.0027 | 118.7402 | 114.4932 | 120.3585 | 129.2478 | 165.2399 | 236.25 | 308.2324 | 598.3456
15 | 126.4315 | 127.2217 | 122.6713 | 128.9555 | 138.4797 | 177.0427 | 253.125 | 330.249 | 641.0846
16 | 134.8602 | 135.7031 | 130.8494 | 137.5525 | 147.7117 | 188.8456 | 270 | 352.2656 | 683.8235
Notes | - | ->It is recommended that a user should adjust the FPS of video transmission to reduce blocking on these bitrate setting
- The value "M / C" is greater than 1 if the bandwidth that is more than the target bitrate is required for transmission.